## Sheet3
crank arm length | 175 | mm
max force | 1800 | N
crank torque | 315000 | Nmm | 234.8783 | ftlb
target tooth load | 2000 | N/mm | 11545.4545 | lbf/in
ratio spread | 5
N gears | 10 |  | gear | gear ratio | N_drive | N_driven | ratio | OD | F_tooth, N | F_tooth, lbf | gear width
gear to gear | 1.1746 |  | 1 | 2.5 | 21 | 54 | 2.5714 | 44 | 8936.1702 | 2030.9478 | 4.5
spacing | 75 | mm | 2 | 2.1283 | 24 | 51 | 2.125 | 50 | 7819.1489 | 1777.0793 | 4
Module | 2 | mm | 3 | 1.8119 | 27 | 48 | 1.7778 | 56 | 6950.3546 | 1579.626 | 3.5
Nteeth | 75 |  | 4 | 1.5426 | 29 | 46 | 1.5862 | 60 | 6471.0198 | 1470.6863 | 3.5
|  |  | 5 | 1.3133 | 32 | 43 | 1.3438 | 66 | 5864.3617 | 1332.8095 | 3
primary reduction
low gear | 1.5
primary reduction | 0.6 |  | 10 | 0.4 | 54 | 21 | 0.38889 | 110 | 3475.1773 | 789.813 | 2
spacing | 75 | mm | 9 | 0.46985 | 51 | 24 | 0.47059 | 104 | 3679.5995 | 836.2726 | 2
Module | 2 | mm | 8 | 0.55189 | 48 | 27 | 0.5625 | 98 | 3909.5745 | 888.5397 | 2
Nteeth | 75 |  | 7 | 0.64826 | 46 | 29 | 0.63043 | 94 | 4079.556 | 927.1718 | 2.5
Drive gear | 47 |  | 6 | 0.76146 | 43 | 32 | 0.74419 | 88 | 4364.1762 | 991.8582 | 2.5
driven gear | 28
ratio | 0.59574
tooth force | 6702.1277 | N
| 1523.2108 | lbf
tooth width | 4 | mm |  |  |  | 94 | 3.7008
output torque | 187659.5745 | Nmm
gear clearance | 0.5 | mm
cluster width | 50.5 | mm
Shift mechanism
ratchet Dp | 34 | mm
Npawl | 3
Fpawl | 3679.5995 | N
| 836.2726 | lbf

## Sheet1
Mountain Bike Gearbox
[5 empty] | gearbox gears |  |  |  | chainring | 24
reference chain system |  |  | effective gears |  | spread | 19% | spread |  | sprocket | 24 | 1
ring | cassette | ratio |  |  | gear |  |  |  | jack shaft | 0.61 | 0.61
38 | 11 | 0.28947 | 0.28947 |  | 10 | 0.3
38 | 13 | 0.34211 | 0.34211 | 18.18% | 9 | 0.357 |  |  | gear | desired final | desired cluster
38 | 15 | 0.39474 | 0.39474 | 15.38% | 8 | 0.42483 |  | 0.85 | 1 | 1.5 | 2.459
38 | 17 | 0.44737 | 0.44737 | 13.33% | 7 | 0.50555 |  |  | 2 | 1.275 | 2.0902
38 | 19 | 0.5 | 0.5 | 11.76% | 6 | 0.6016 |  |  | 3 | 1.0837 | 1.7766
38 | 21 | 0.55263 | 0.55263 | 10.53% | 5 | 0.71591 |  |  | 4 | 0.92119 | 1.5101
38 | 24 | 0.63158 | 0.63158 | 14.29% | 4 | 0.85193 |  |  | 5 | 0.78301 | 1.2836
38 | 28 | 0.73684 | 0.73684 | 16.67% | 3 | 1.0138 |  |  | 6 | 0.66556 | 1.0911
38 | 32 | 0.84211 | 0.84211 | 14.29% | 2 | 1.2064 |  |  | 7 | 0.56572 | 0.92742
38 | 36 | 0.94737 | 0.94737 | 12.5% | 1 | 1.4356 |  |  | 8 | 0.48087 | 0.7883
24 | 11 | 0.45833 | 1.1667 | 23.15% |  |  |  |  | 9 | 0.40874 | 0.67006
24 | 13 | 0.54167 | 1.3333 | 14.29% |  | 0.86782 |  |  | 10 | 0.34743 | 0.56955
24 | 15 | 0.625 | 1.5 | 12.5% |  |  |  |  | 11 | 0.29531 | 0.48412
24 | 17 | 0.70833 |  |  | spread | 4.7854 |  |  | 12 | 0.25101 | 0.4115
24 | 19 | 0.79167 |  |  |  | 4.84
24 | 21 | 0.875
24 | 24 | 1
24 | 28 | 1.1667
24 | 32 | 1.3333
24 | 36 | 1.5
5.1724

## Sheet2
force calcs
crank arm length | 175 | mm
max force | 1800 | N | Jackshaft spacing | 75 | mm | cluster spacing | 75 | mm
crank torque | 315000 | Nmm | Jackshaft torque | 201393.4426 | Nm | gear | output torque, Nmmm | drive dia | driven dia | tangential force |  |  |  | width | load
|  |  | drive pitch R | 45.75 |  | 1 | 495229.7769 | 21.6825 | 53.3175 | 22840.1056 | N | 5190.9331 | lbf | 10 | 2284.0106
|  |  | driven pitch R | 29.25 |  | 2 | 420945.3104 | 24.2706 | 50.7294 | 17343866.8875 | N | 3941787.929 | lbf | 7593.5 | 2284.0412
|  |  | tooth width | 3 |  | 3 | 357803.5138 | 27.0111 | 47.9889 | 13246550.8539 | N | 3010579.7395 | lbf | 5799.5 | 2284.085
|  |  | tangential force | 6885.2459 | N | 4 | 304132.9868 | 29.8788 | 45.1212 | 10178898.9655 | N | 2313386.1285 | lbf | 4456.5 | 2284.0568
|  |  | tooth load | 2295.082 | N/mm | 5 | 258513.0387 | 32.8426 | 42.1574 | 7871280.5801 | N | 1788927.4046 | lbf | 3446.5 | 2283.8475
[6 empty] | 6 | 219736.0829 | 35.8667 | 39.1333 | 6126472.385 | N | 1392380.0875 | lbf | 2682.5 | 2283.8667
[6 empty] | 7 | 186775.6705 | 38.9122 | 36.0878 | 4799927.6391 | N | 1090892.6453 | lbf | 2101.5 | 2284.0484
[6 empty] | 8 | 158759.3199 | 41.9392 | 33.0608 | 3785466.3591 | N | 860333.2634 | lbf | 1657.5 | 2283.8409
[6 empty] | 9 | 134945.4219 | 44.9086 | 30.0914 | 3004890.2883 | N | 682929.611 | lbf | 1315.5 | 2284.2191
[6 empty] | 10 | 114703.6086 | 47.7844 | 27.2156 | 2400440.4506 | N | 545554.6479 | lbf | 1051 | 2283.9586
[6 empty] | 11 | 97498.0673 | 50.5351 | 24.4649 | 1929314.3603 | N | 438480.5364 | lbf | 844.5 | 2284.5641
[6 empty] | 12 | 82873.3572 | 53.135 | 21.865 | 1559676.3398 | N | 354471.8954 | lbf | 1 | 1559676.3398